## BOM Simple
Titre | 2418-Démonstrateur graphique | ETML-es
Devise | CHF
Qté production | 1
Designator | Description | Supplier 1 | Price
1 | PCB element for BOM | Eurocircuits Sàrl | 167
Ecran | Résistant Intelligent Smart diode électroluminescente affichages graphiques Transmissif Rouge, vert, bleu (RVB) TFT - Couleur SPI 5po (127,00mm) 800 x 480 (WVGA | Digi-Key | 84
Encodeur | Codeur rotatif Mécanique 24 Quadrature (incrémental) Verticale | Digi-Key | 1.5
Cercle Leds | Éclairage adressable Neopixel 12 LED Anneau Série (registre à décalage) Rouge, vert, bleu (RVB) 37,00mm de diamètre | Digi-Key | 6.6
Haut-Parleur | K 20.40 - 8 OHM - Haut-parleur miniature 1W 8Ohm 76dB | Distrelec | 12.6
PIC32MX795F512H | MIPS32® M4K™ PIC® 32MX Microcontrôleurs IC Monocœur 32 bits 80MHz 512Ko (512K x 8) FLASH 64-TQFP (10x10) | Digi-Key | 10.5
Régulateur | PMIC - Régulateurs de tension - Linéaires Positif Fixe 1 Sortie 1A TO-252-3 | Digi-Key | 1.83
Diode schottky | Diode 100 V 3A Montage en surface DO-214AC (SMA) | Digi-Key | 0.41
SD connector | 11 (9 + 2) Positions connecteur de carte Secure Digital - SD Montage en surface à angle droit Or | Digi-Key | 1.8
DC plug | Cylindriques - Connecteurs d'alimentation Jack 2,50mm de diamètre intérieur (0,098po), 5,50mm de diamètre extérieur (0,217po) Trou traversant, angle droit | Digi-Key | 1.2
Diode zener | Diodes - Zener 5.6 V 300 mW ±2% Montage en surface SOT-23-3 | Digi-Key | 0.1
Mux alimentation | Commutateur de puissance/circuit d'attaque 2:1 Canal N 4A SOT-583 | Digi-Key | 1.04
Conn. IDC 2x10 | Connecteur embase Trou traversant 20 positions 0,100 po (2,54mm) | Digi-Key | 0.76
Résistance & condensateur | Divers | - | 20
Mécanique | Visse et point de test | - | 10
|  | Totaux | 319.34