## Feuil1
Pin No. Display | Symbol | Connection | Pin No. MCU | Connection
1 | VDD | Power Supply | - | X17 Pin.2
2 | GND | Power Supply | - | X1/X2/X3/X4
3 | SCK | MCU | 70 (SCK1) | X19 Pin.19
4 | MISO/IO1 | MCU | 9 (SDI1) | X17 Pin.9 | <
5 | MOSI/IO0 | MCU | 72 (SDO1) | X19 Pin.21 | >
6 | /CS | MCU | 17 (RA0) | X13 Pin.1 (Output)
7 | /INT | MCU | 23 (RB2) | X8 Pin.3 (Input)
8 | /PD | MCU | 38 (RA1) | X13 Pin.2 (Output)
9 | AUDIO_L | Filter/Amplifier | - | -
10 | N.C. | - | - | -
11 | GPIO0/IO2 | MCU
12 | GPIO1/IO3 | MCU
13 | GPIO2 | MCU
14 | GPIO3 | MCU
15 -16 | N.C. | - | - | -
17 - 18 | VBL | Power Supply | -
19 - 20 | GND | Power Supply | - | X1/X2/X3/X4